## 协议格式
头部
N | D | 协议号 | 设备地址
指令 | 请求/响应 | 错误码 请求/响应
序列号
校验码 |  | 内容长度
定长内容
61000<=key<61999 |  | value
字符串变长内容
60000<=key<=60499 |  | 内容长度
内容
二进制变长内容
60500<=key<=60999 |  | 内容长度
内容

## 内容
指令
名称 | 编号 | 说明 | 长度
config | 1 | 配置
handshake | 2 | 握手
reboot | 3 | 重启
get | 4 | 读取
set | 5 | 设置
report | 6 | 上报
penet | 7 | 透传
update | 8 | 升级
online | 9 | 上线
offline | 10 | 下线
resetconfig | 11 | 重置配置
device_joined | 12 | 设备入网
device_leave | 13 | 设备脱网
device_interview | 14 | 设备检索
get_gpio | 15 | 读gpio
set_gpio | 16 | 写gpio
rfir_sniff | 17 | 射频采集
rfir_send | 18 | 射频发射
intranet | 19 | 内网组网
键名 | 编号 | 字符串内容 | 长度
dev_vender | 60000 | 品牌 | 32
dev_model | 60001 | 型号 | 32
dev_id | 60002 | 设备ID | 32
dev_mac | 60003 | 设备MAC | 32
wifi_ssid | 60004 | WIFI SSID | 64
wifi_pass | 60005 | WIFI PASS | 64
ap_ssid | 60006 | AP SSID | 32
ap_pass | 60007 | AP PASS | 32
ota_update_url | 60008 | 固件OTA 地址 | 160
mqtt_sub_topic | 60009 | MQTT订阅主题 | 64
mqtt_pub_topic | 60010 | MQTT发布主题 | 64
mqtt_ip | 60011 | MQTT地址 | 64
mqtt_user | 60012 | MQTT用户 | 32
mqtt_pass | 60013 | MQTT用户密码 | 32
wifi_ssid_dev | 60014 | WIFI SSID DEV | 32
wifi_pass_dev | 60015 | WIFI PASS DEV | 32
intranet_mqtt_ip | 60040 | 内网组网MQTT地址 | 64
intranet_mqtt_user | 60041 | 内网组网MQTT用户 | 32
intranet_mqtt_pass | 60042 | 内网组网MQTT密码 | 32
intranet_ip | 60043 | 内网组网组播IP | 32
intranet_from_id | 60044 | 内网消息源地址id | 32
intranet_to_id | 60045 | 内网消息目的地址id | 32
键名 | 编号 | 二进制内容 | 长度
penet_data | 60500 | 串口透传数据 | 实际长度
rfir_sniff_data | 60501 | 射频采集数据 | 实际长度
rfir_send_data | 60502 | 射频发射数据 | 实际长度
report_penet_data | 60503 | 串口定时透传数据 | 格式：长度+内容...
report_reg_data | 60504 | 定时上报的寄存器列表 | 格式：key+value
键名 | 编号 | 数字内容 | 长度
dev_online | 61000 | 是否在线
cfg_version | 61001 | 配置版本号
wifi_rssi | 61002 | RSSI信号
pin_led | 61003 | 信号灯针脚号
pin_button | 61004 | 按钮针脚号
pin_reset | 61005 | 重置针脚号
serial_debug | 61006 | 串号调试
serial_baud | 61007 | 串口波特率 * 100
serial_data | 61008 | 串口数据位
serial_stop | 61009 | 串口停止位
serial_sum | 61010 | 串口校验位
serial_stream | 61011 | 串口流控制
ota_disable | 61012 | OTA禁止
ota_version | 61013 | OTA版本号
ota_update_interval | 61014 | OTA检查间隔(分钟)
wifi_disable | 61015 | WIFI禁止
wifi_reset_timeout | 61016 | WIFI断线重启时长(秒)
ap_disable | 61017 | AP禁止
ap_start_timeout | 61018 | WIFI断线时长启动热点(秒)
mqtt_disable | 61019 | MQTT禁止
mqtt_port | 61020 | MQTT端口
mqtt_keepalive | 61021 | MQTT保活时长(秒)
mqtt_clean_session | 61022 | MQTT清除会话
mqtt_reset_timeout | 61023 | MQTT断线重启时长(秒)
mqtt_buffer_size | 61024 | MQTT缓存大小
net_report_timeout | 61025 | 上报间隔(秒)
net_handshake_timeout | 61026 | 握手间隔(秒)
net_handshake_count | 61027 | 握手次数
dev_address | 61028 | 设备地址
dev_offline_count | 61029 | 掉线次数
net_report_reason | 61030 | 上报原因 0:定时；1：变化
serial_read_timeout | 61031 | 串口读取停顿(毫秒)
serial_read_bufsize | 61032 | 串口（设备）读取缓存大小（字节）
serial_half_rw_pin | 61033 | 串口半双工读写切换针脚
serial_half_r_level | 61034 | 串口半双工读取针脚电平 | 0
gpio_rw_pin | 61035 | 读写gpio针脚
gpio_rw_value | 61036 | 读写gpio值
intranet_mqtt_enable | 61040 | 内网MQTT组网
intranet_mqtt_port | 61041 | 内网MQTT端口
intranet_enable | 61042 | 内网组网组播激活
intranet_port | 61043 | 内网组网组播端口
rfir_sniff_enable | 61050 | 射频采集激活
rfir_sniff_pin | 61051 | 射频采集gpio针脚编号
rfir_sniff_inverted | 61052 | 射频采集波段取反
rfir_sniff_minCount | 61053 | 射频采集最少波段
rfir_sniff_maxCount | 61054 | 射频采集最多波段
rfir_sniff_minDelta | 61055 | 射频采集最小波长
rfir_sniff_maxDelta | 61056 | 射频采集最大波长
rfir_send_enable | 61060 | 射频发射激活
rfir_send_pin | 61061 | 射频发射gpio针脚编号
rfir_send_inverted | 61062 | 射频发射波段取反
rfir_send_modulation | 61063 | 射频发射脉冲调制
rfir_send_repeat | 61064 | 射频发射重复次数
rfir_send_frequency | 61065 | 射频发射调制频率（默认红外38）
rfir_send_dutycycle | 61066 | 射频发射调制占空比（50%）
report_penet_enable | 61070 | 串口定时透传激活
report_penet_timeout | 61071 | 串口定时透传间隔（秒）
report_reg_enable | 61080 | 定时上报激活
report_reg_timeout | 61081 | 定时上报间隔（秒）